## 信号表
| 功能模块 | 输入 | 输出 | 转接
板1 | 高压脉冲电源转换 | VCC_5V
GND
V_HV1
V_HV_C1
VDD_C1
|  |  | GND_C1 |  |  | 反相器SN74AC14D
AC
| 阵列板1和2的PCIE接口 | VCC_3.3V
GND
|  | ZL1_ZL2_B\L\ | FOR_507B\L\
|  | ZL1_ZL2_POL | FOR_507P\O\L\
|  | ZL1_ZL2_CLK | FOR_507CLK |  | CLK和DIO使用一个SPI接口进行数据发送，和原版一样
|  | ZL1_ZL2_LE | FOR_507L\E\
|  | ZL1_ZL2_DIOA | FOR_507DIO
H1_48V（heater1+ H2_Left）
|  | H1_D1（heater1- H1_Left） |  |  | 该部分更改为三个加热电极，三个电极共源不共地，一个电极用于外接电源，其余电极外接加加热控制模块
H2_48V（heater2+ H3_right）
|  | H2_D2（heater2- H4_right） |  |  | 加热管脚连线直接连接弹簧针，不通过PCIE接口
H3_48V
H3_D3
|  | NTC1- |  |  | 对应加热需要三对连接管教，也是不通过PCIE连接口
NTC1+
NTC2+
NTC2-
NTC3-
NTC3+
|  | V_GND |  |  | V_GND该地直接通过弹簧针连接芯片，不通过PCIE接口
bioarray_check
| 反馈及波形峰值采集 | ADC0
ADC2
| 功能模块 | 输入 | 输出 | 转接 | 需要不断进行参数更新，单独用一个C8T6芯片控制加热部分
板2 | 加热板 | VIN3_12V |  | VCC_5V
|  | GND |  | VCC_3.3V
|  | TXD3_RS232 |  | GND | 用于加热模块通信，不使用232通信，标准串口TTL电平即可
|  | RXD3_RS232 |  | FOR_507B\L\
|  | H1_48V（heater1+ H2_Left） |  | FOR_507P\O\L\
|  | H1_D1（heater1- H1_Left） |  | FOR_507CLK
|  | H2_48V（heater2+ H3_right） |  | FOR_507L\E\ | 改成三对
|  | H2_D2（heater2- H4_right） |  | FOR_507DIO
|  | H3_48V |  | ADC0
|  | H3_D3 |  | ADC2
|  | NTC1+ |  | AC
|  | NTC1- |  | bioarray_check
NTC2+
NTC2-
NTC3-
NTC3+
|  |  | posSW1 |  |  | 微动开关
GND
| 功能模块 | 输入 | 输出 | 转接
板3 | 主控CPU模块 | VCC_3.3V |  | VCC_5V | 供电
|  | GND |  | VCC_3.3V
GND
|  | Biochip_check |  | VIN3_12V | 检测芯片压实
|  |  | TXD1_PC | GND | 连接到板4用于上位机通信
RXD1_PC
|  |  | AC |  | 定时器用于产生脉冲高压
|  | ADC0 |  |  | 位置检测采样与脉冲高压检测采样
ADC2
|  |  | FOR_507CLK |  | CLK与DIOA使用一个SPI接口数据脚与时钟脚，和原版一样
FOR_507P\O\L\
FOR_507B\L\
FOR_507L\E\
FOR_507DIOA
|  |  | SPI_SCK_3 |  | 用于控制高压数值大小
SPI_MOSI_3
|  |  | POT1_CS |  | 数字电位器片选
|  |  | TXD3_RS232 |  | 不转232，使用TTL电平
RXD3_RS232
|  | posSW1 |  |  |  | 微动开关
GND
Magnet_CTL
| 功能模块 | 输入 | 输出 | 转接
板4 | 电源模块： VIN1_12V 12V转5V给主板， VIN2_12V 12V给高压， VIN3_12V 给加热， VIN4_12V 一个USBhub， VIN5_12V 给荧光。 USB hub功能：一转四。 电机控制。 串口转USB。 | 输入12V10A
GND
|  | POT1_CS |  |  | 用于数字电位器控制高压数值
SPI_SCK_3
SPI_MOSI_3
|  |  | V_HV1 |  | 高压
GND
|  |  | VCC_3.3V |  | CPU
|  |  | VCC_5V |  | 模拟
|  |  | VIN3_12V |  | 给加热
|  | Magnet_CTL |  |  | 电机控制 | 是否可用PWM控制模式？
|  | TXD1_PC |  |  | 主控串口
RXD1_PC
|  | TXD4_HV |  |  | 荧光串口
RXD4_HV
指示灯
灯带
微动开关接口
显示屏
开关板固定
电路板开槽走线
USRAT
USRAT
USRAT 转USB
加热模块
荧光串口
USB_HUB
摄像头
USB接口
PC
预留两个USB口

## 外购件链接
序号 | 标号 | 项目名称 | 规格型号 | 数量 | 价格 | 链接
1 |  | 电源接头 | 10A电源插座DC007B，内针5.5*2.1mm | 1 |  | https://item.taobao.com/item.htm?id=564481068577&spm=a21m98.27004841
2 |  | USB TYPE-C | USB3.1 TYPE-C 16Pin卧贴 | 1 |  | GT-USB-7001A中文资料_最新报价_数据手册下载_G-Switch(品赞)-USB连接器-立创商城
3 |  | USB TYPE-A | USB3.1 TYPE-C 16Pin卧贴 | 3 |  | GSB4111312HR_Amphenol-实物图-PCB引脚图-焊盘图-立创商城一站式电子元器件采购自营商城_嘉立创电子商城
4 |  | 双排插针 | 2.54mm间距 2*5 | 10 |  | PZ254V-22-10-A60-2500中文资料_最新报价_数据手册下载_XFCN(兴飞)-排针-立创商城
5 |  | 双排母 | 2.54mm间距 2*5 | 10 |  | PM254-2-05-Z-8.5中文资料_最新报价_数据手册下载_HCTL(华灿天禄)-排母-立创商城
6 |  | PCIE3.0 DIP连接器 | PCIe 98P立插 | 2 |  | 3183-10112P1T中文资料_最新报价_数据手册下载_UMaxconn(友贸)-PCI/PCIe连接器-立创商城
7
8
9
10